## ЛСР по форме №4
СОГЛАСОВАНО: | [7 empty] | УТВЕРЖДАЮ:
______________ | [7 empty] | ____________
" _____ " ________________ 2020 г. | [7 empty] | "_____ " ______________2020 г.
Скейт парк в парке"Победа" г.Элиста
(наименование стройки)
ЛОКАЛЬНЫЙ СМЕТНЫЙ РАСЧЕТ № 02-01-01
(локальная смета)
на | Устройство бетонного основания, Скейт парк
(наименование работ и затрат, наименование объекта)
Основание:
| Сметная стоимость строительных работ _______________________________________________________________________________________________ |  | ___________________________300,883 |  | тыс. руб.
| Средства на оплату труда _______________________________________________________________________________________________ |  | ___________________________12,652 |  | тыс. руб.
| Сметная трудоемкость _______________________________________________________________________________________________ |  | _______________________________________________________________________________________________1248,2 |  | чел.час
Составлен(а) в ценах по состоянию на 01.01.2000г
№ пп | Шифр и номер позиции норматива | Наименование работ и затрат, единица измерения | Количество | Стоимость единицы, руб. |  | Общая стоимость, руб. |  |  | Затраты труда рабочих, чел.-ч, не занятых обслуживанием машин
|  |  |  | всего | эксплуата- ции машин | Всего | оплаты труда | эксплуата- ция машин
|  |  |  | оплаты труда | в т.ч. оплаты труда |  |  | в т.ч. оплаты труда | на единицу | всего
1 | 2 | 3 | 4 | 5 | 6 | 7 | 8 | 9 | 10 | 11
Раздел 1.
1 | ФЕР01-02-005-01 Приказ Минстроя России от 26.12.2019 №876/пр | Уплотнение грунта пневматическими трамбовками, группа грунтов: 1-2 (100 м3) (Приказ от 04.09.2019 № 519/пр прил.2 табл.1 п.5 Производство работ осуществляется в стесненных условиях застроенной части населенных пунктов ОЗП=1,15; ЭМ=1,15 к расх.; ЗПМ=1,15; ТЗ=1,15; ТЗМ=1,15) | 1 100 / 100 | 400,73 122,91 | 277,82 30,31 | 401 | 123 | 278 30 | 14.4095 | 14.41
2 | ФЕР27-04-016-04 Приказ Минстроя России от 01.06.2020 №294/пр | Устройство прослойки из нетканого синтетического материала (НСМ) в земляном полотне: сплошной (1000 м2) (Приказ от 04.09.2019 № 519/пр прил.2 табл.1 п.5 Производство работ осуществляется в стесненных условиях застроенной части населенных пунктов ОЗП=1,15; ЭМ=1,15 к расх.; ЗПМ=1,15; ТЗ=1,15; ТЗМ=1,15) | 1 1000 / 1000 | 894,94 252,93 | 641,23 58,96 | 895 | 253 | 641 59 | 31.855 | 31.86
3 | ФССЦ-01.7.12.05-1004 Приказ Минстроя России от 26.12.2019 №876/пр | Геотекстиль нетканый, поверхностной плотностью 200 г/м2 (м2) | 1000 | 3.85 |  | 3850
4 | ФЕР27-04-001-04 Приказ Минстроя России от 01.06.2020 №294/пр | Устройство подстилающих и выравнивающих слоев оснований: из щебня (100 м3) (Приказ от 04.09.2019 № 519/пр прил.2 табл.1 п.5 Производство работ осуществляется в стесненных условиях застроенной части населенных пунктов ОЗП=1,15; ЭМ=1,15 к расх.; ЗПМ=1,15; ТЗ=1,15; ТЗМ=1,15) | 2 (1000*0,2) / 100 | 6275,37 199,21 | 6059,07 307,82 | 12551 | 398 | 12118 616 | 24.84 | 49.68
5 | ФССЦ-02.2.05.04-1582 Приказ Минстроя России от 26.12.2019 №876/пр | Щебень М 1000, фракция 5(3)-10 мм, группа 2 (м3) | 252 200*1,26 | 246.79 |  | 62191
6 | ФЕР11-01-050-01 Приказ Минстроя России от 26.12.2019 №876/пр | Устройство пароизоляции из полиэтиленовой пленки в один слой насухо (100 м2) (Приказ от 04.09.2019 № 519/пр прил.2 табл.1 п.5 Производство работ осуществляется в стесненных условиях застроенной части населенных пунктов ОЗП=1,15; ЭМ=1,15 к расх.; ЗПМ=1,15; ТЗ=1,15; ТЗМ=1,15) | 10 1000 / 100 | 1527,41 33,84 | 1,51 0,26 | 15274 | 338 | 15 3 | 3.9675 | 39.68
7 | ФЕР06-01-001-16 Приказ Минстроя России от 26.12.2019 №876/пр | Устройство фундаментных плит железобетонных: плоских (100 м3) (Приказ от 04.09.2019 № 519/пр прил.2 табл.1 п.5 Производство работ осуществляется в стесненных условиях застроенной части населенных пунктов ОЗП=1,15; ЭМ=1,15 к расх.; ЗПМ=1,15; ТЗ=1,15; ТЗМ=1,15) | 1,5 (1000*0,15) / 100 | 5140,69 1755,9 | 2896,37 439,46 | 7711 | 2634 | 4345 659 | 205.85 | 308.78
8 | ФССЦ-04.1.02.05-0029 Приказ Минстроя России от 26.12.2019 №876/пр | Смеси бетонные тяжелого бетона (БСТ), крупность заполнителя 10 мм, класс В25 (М350) (м3) | 152,25 150*1,015 | 748.04 |  | 113889
9 | ФССЦ-08.4.02.01-0021 Приказ Минстроя России от 26.12.2019 №876/пр | Сетка арматурная сварная (т) | 6.17 | 7200 |  | 44424
10 | ФЕР27-06-007-01 Приказ Минстроя России от 26.12.2019 №876/пр | Устройство швов в бетоне: затвердевшем (100 м) (Приказ от 04.09.2019 № 519/пр прил.2 табл.1 п.5 Производство работ осуществляется в стесненных условиях застроенной части населенных пунктов ОЗП=1,15; ЭМ=1,15 к расх.; ЗПМ=1,15; ТЗ=1,15; ТЗМ=1,15) | 1,2 120 / 100 | 5910,57 67,52 | 5374,88 217,3 | 7093 | 81 | 6450 261 | 8.579 | 10.29
11 | ФЕР11-01-015-07 Приказ Минстроя России от 26.12.2019 №876/пр | Шлифовка бетонных или металлоцементных покрытий (100 м2) (Приказ от 04.09.2019 № 519/пр прил.2 табл.1 п.5 Производство работ осуществляется в стесненных условиях застроенной части населенных пунктов ОЗП=1,15; ЭМ=1,15 к расх.; ЗПМ=1,15; ТЗ=1,15; ТЗМ=1,15) | 10 1000 / 100 | 790,41 719,7 | 54.41 | 7904 | 7197 | 544 | 79.35 | 793.5
Итого прямые затраты по смете в базисных ценах | [5 empty] | 276183 | 11024 | 24391 1628 |  | 1248.2
Накладные расходы | [5 empty] | 15244
В том числе, справочно:
95% ФОТ (от 153) (Поз. 1) | [5 empty] | 145
105% ФОТ (от 3293) (Поз. 7-9) | [5 empty] | 3458
123% ФОТ (от 7538) (Поз. 6, 11) | [5 empty] | 9272
142% ФОТ (от 1668) (Поз. 2-5, 10) | [5 empty] | 2369
Сметная прибыль | [5 empty] | 9456
В том числе, справочно:
50% ФОТ (от 153) (Поз. 1) | [5 empty] | 77
65% ФОТ (от 3293) (Поз. 7-9) | [5 empty] | 2140
75% ФОТ (от 7538) (Поз. 6, 11) | [5 empty] | 5654
95% ФОТ (от 1668) (Поз. 2-5, 10) | [5 empty] | 1585
Итоги по смете:
Земляные работы, выполняемые механизированным способом | [5 empty] | 623 |  |  |  | 14.41
Автомобильные дороги | [5 empty] | 90534 |  |  |  | 91.83
Полы | [5 empty] | 38104 |  |  |  | 833.18
Бетонные и железобетонные монолитные конструкции в промышленном строительстве | [5 empty] | 171622 |  |  |  | 308.78
Итого | [5 empty] | 300883 |  |  |  | 1248.2
В том числе:
Материалы | [5 empty] | 240768
Машины и механизмы | [5 empty] | 24391
ФОТ | [5 empty] | 12652
Накладные расходы | [5 empty] | 15244
Сметная прибыль | [5 empty] | 9456
ВСЕГО по смете | [5 empty] | 300883 |  |  |  | 1248.2
Составил: ___________________________
(должность, подпись, расшифровка)